## test 1
R = 23.6 K |  | ambient H = 31%
|  |  |  | afstand lamp doos | 6.5
time (mins) | Humidity (%) | Voltage (mV) | T | afstand doos detector | 9
0 | 33 | 205 | 21.5
1 | 34 | 202 | 21.4
3 | 40 | 204 | 21.5
5 | 43 | 204 | 21.5
10 | 48 | 204 | 21.8
15 | 52 | 204 | 21.9
20 | 54 | 207 | 21.9
30 | 60 | 213 | 22.1
40 | 63 | 219 | 22.2
50 | 65 | 223 | 22.3
60 | 67 | 225 | 22.3 | 11:35
23 uur | 88 | 199 | 20.9
24 uur | 83 | 205 | 21.6

## test 2
begin tijd: 10:36 | R = 23.6 K |  | ambient H = 38% |  | T = 22.4 |  |  | hier doe ik de lamp aan, bij alleen een meting!
[6 empty] | afstand lamp doos | 0.5
| time (mins) | Humidity (%) | Voltage (mV) | T |  | afstand doos detector | 27
| 1 | 42 | 844 | 22
| 3 | 45 | 842 | 21.9
| 6 | 50 | 843 | 21.9
| 10 | 54 | 838 | 22
| 20 | 62 | 848 | 22
| 30 | 66 | 847 | 22
| 40 | 70 | 863 | 22.1
| 50 | 73 | 870 | 22.1
| 60 | 75 | 875 | 22.1
| 70 | 77 | 900 | 22.1
| 83 | 79 | 897 | 22.1
| 90 | 80 | 886 | 22.1
| 100 | 81 | 880 | 22.1

## test 3
begin tijd: 14:13 | R = 23.6 K |  |  | ambient H = 36% | D = 164 | T = 20.7 |  |  | hier doe ik de lamp aan, bij alleen een meting!
[7 empty] | afstand lamp doos | 0.5 | En ik meet de dark current van te voren
| time (mins) | Humidity (%) | dark current voltage (mV) | Voltage (mV) | T |  | afstand doos detector | 27
| 2 | 37 | 187 | 930 | 20.8
| 5 | 43 | 140 | 920 | 21
| 10 | 51 | 150 | 942 | 21.1 |  | vanaf hier leun ik naar achter lol
| 20 | 55 | 97 | 845 | 21.3
| 30 | 59 | 100 | 843 | 21.6
| 40 | 62 | 136 | 860 | 21.8 | dark current doet weer leip
| 50 | 64 | 97 | 842 | 21.9
| 60 | 67 | 202 | 935 | 22.1 | pa was weg
| 70 | 69 | 178 | 924 | 22.2
| 80 | 70 | 181 | 933 | 22.3
| 90 | 71 | 170 | 920 | 22.3
| 100 | 72 | 82 | 836 | 22.5
|  | 2 | 37 | 743 | 43
|  | 5 | 43 | 780 | 80
|  | 10 | 51 | 792 | 92
|  | 20 | 55 | 748 | 48
|  | 30 | 59 | 743 | 43
|  | 40 | 62 | 724 | 24
|  | 50 | 64 | 745 | 45
|  | 60 | 67 | 733 | 33
|  | 70 | 69 | 746 | 46
|  | 80 | 70 | 752 | 52
|  | 90 | 71 | 750 | 50
|  | 100 | 72 | 754 | 54

## test 4
16:04 | R = 23.6 K |  | ambient H = 38% | D = 36 | T = 22.2 |  |  | hier doe ik de lamp aan, bij alleen een meting!
[6 empty] | afstand lamp doos | 0.5 | En ik meet de dark current van te voren
time (mins) | Humidity (%) | dark current voltage (mV) | Voltage (mV) | T |  | afstand doos detector | 27 | ik leun naar achter
2 | 39 | 33 | 671 | 22.3 |  |  |  | de sensor is nu warm als t goed is
5 | 42 | 31 | 669 | 22.5 |  | Het wordt ook langzaam aan donker!
10 | 47 | 32 | 668 | 22.6
20 | 54 | 28 | 661 | 22.6
30 | 59 | 22 | 656 | 22.7
40 | 63 | 20 | 653 | 22.8 | pa is weg hier
50 | 66 | 17 | 650 | 22.8
60 | 68 | 15 | 648 | 22.9
70 | 70 | 15 | 645 | 22.9
80 | 72 | 15 | 645 | 22.9
90 | 73 | 15 | 644 | 22.9
100 | 75 | 15 | 644 | 23
| 2 | 37 | 638 | 38
| 5 | 43 | 638 | 38
| 10 | 51 | 636 | 36
| 20 | 55 | 633 | 33
| 30 | 59 | 634 | 34
| 40 | 62 | 633 | 33
| 50 | 64 | 633 | 33
| 60 | 67 | 633 | 33
| 70 | 69 | 630 | 30
| 80 | 70 | 630 | 30
| 90 | 71 | 629 | 29
| 100 | 72 | 629 | 29

## test 5
10:40 | R = 100K Ohm |  | ambient H = 33% | D = 6 | T = 20.7 |  |  | hier doe ik de lamp aan, bij alleen een meting!
[6 empty] | afstand lamp doos | 0.5 | En ik meet de dark current van te voren
time (mins) | Humidity (%) | dark current voltage (mV) | Voltage (mV) | T |  | afstand doos detector | 27 | ik leun naar achter
2 | 37 | 6 | 83 | 20.6 |  |  |  | de sensor is opgewarmd ~ 30 mins aan
5 | 42 | 7 | 84 | 20.5 |  |  |  | nieuwe resistor
10 | 47 | 8 | 86 | 20.6
20 | 54 | 10 | 88 | 20.8
30 | 59 | 8 | 87 | 20.9
40 | 63 | 10 | 88 | 21.1
50 | 66 | 10 | 88 | 21.2
60 | 68 | 11 | 90 | 21.2
70 | 70 | 11 | 91 | 21.3
80 | 71 | 9 | 88 | 21.4
90 | 72 | 10 | 89 | 21.5
100 | 74 | 8 | 88 | 21.5
| 2 | 37 | 77 | -523
| 5 | 43 | 77 | -523
| 10 | 51 | 78 | -522
| 20 | 55 | 78 | -522
| 30 | 59 | 79 | -521
| 40 | 62 | 78 | -522
| 50 | 64 | 78 | -522
| 60 | 67 | 79 | -521
| 70 | 69 | 80 | -520
| 80 | 70 | 79 | -521
| 90 | 71 | 79 | -521
| 100 | 72 | 80 | -520

## test 6
14:10 | R = 2.11 M |  | ambient H = 33% | D = 98 | T = 21.8 |  |  | hier doe ik de lamp aan, bij alleen een meting!
[6 empty] | afstand lamp doos | 0.5 | En ik meet de dark current van te voren
time (mins) | Humidity (%) | dark current voltage (mV) | Voltage (mV) | T |  | afstand doos detector | 27 | ik leun naar achter
2 | 35 | 100 | 1385 | 21.6 |  |  |  | de sensor is opgewarmd ~ 30 mins aan
5 | 39 | 107 | 1398 | 21.5 |  |  |  | nieuwe resistor
10 | 43 | 107 | 1402 | 21.5 |  |  |  | hele dikke resistor nu
20 | 51 | 100 | 1398 | 21.6
30 | 56 | 86 | 1384 | 21.6
40 | 60 | 76 | 1374 | 21.8
50 | 64 | 71 | 1369 | 21.8
60 | 66 | 68 | 1367 | 21.8
70 | 68 | 54 | 1350 | 21.9
80 | 71 | 45 | 1340 | 22
90 | 72 | 38 | 1333 | 22.1
100 | 72 | 36 | 1330 | 22.2
117 | 74 | 34 | 1327 | 22.2
| 2 | 35 | 1285 | 85
| 5 | 39 | 1291 | 91
| 10 | 43 | 1295 | 95
| 20 | 51 | 1298 | 98
| 30 | 56 | 1298 | 98
| 40 | 60 | 1298 | 98
| 50 | 64 | 1298 | 98
| 60 | 66 | 1299 | 99
| 70 | 68 | 1296 | 96
| 80 | 71 | 1295 | 95
| 90 | 72 | 1295 | 95
| 100 | 72 | 1294 | 94
| 117 | 74 | 1293 | 93

## test 7
16:12 | R = 3.03 M |  | ambient H = 36% | D = 49 | T = 21.9 |  |  | hier doe ik de lamp aan, bij alleen een meting!
[6 empty] | afstand lamp doos | 1.5 | En ik meet de dark current van te voren
time (mins) | Humidity (%) | dark current voltage (mV) | Voltage (mV) | T |  | afstand doos detector | 27 | ik leun naar achter
2 | 41 | 48 | 1935 | 22 |  |  |  | de sensor is opgewarmd ~ 30 mins aan
5 | 47 | 47 | 1934 | 22.1 |  |  |  | nieuwe resistor
10 | 51 | 46 | 1934 | 22.2 | mn pa bewoog miss tijdens deze meting |  |  | hele dikke resistor nu
20 | 57 | 43 | 1931 | 22.3 |  |  |  | nog dikkere resistor
30 | 61 | 42 | 1933 | 22.4 |  | t werd ook weer donker |  | afstand lamp doos is iets groter zodat ik nog onder de 2 Volt zit, zodat ik miliVolt zie
40 | 65 | 42 | 1952 | 22.5
50 | 67 | 42 | 1955 | 22.5
60 | 69 | 41 | 1953 | 22.6
70 | 71 | 41 | 1953 | 22.6
80 | 72 | 42 | 1953 | 22.6
90 | 74 | 42 | 1953 | 22.6
100
| 2 | 35 | 1887 | 687
| 5 | 39 | 1887 | 687
| 10 | 43 | 1888 | 688
| 20 | 51 | 1888 | 688
| 30 | 56 | 1891 | 691
| 40 | 60 | 1910 | 710
| 50 | 64 | 1913 | 713
| 60 | 66 | 1912 | 712
| 70 | 68 | 1912 | 712
| 80 | 71 | 1911 | 711
| 90 | 72 | 1911 | 711
| 100 | 72 | 0 | -1200

## test 7.1
10:45 | R = 3.03 M |  | ambient H = 44% | D = 125 | T = 21.5 |  |  | hier doe ik de lamp aan, bij alleen een meting!
[6 empty] | afstand lamp doos | 1 | En ik meet de dark current van te voren
time (mins) | Humidity (%) | dark current voltage (mV) | Voltage (mV) | T |  | afstand doos detector | 27 | ik leun naar achter
2 | 48 | 127 | 1940 | 21.4 |  |  |  | de sensor is opgewarmd ~ 30 mins aan
5 | 51 | 127 | 1939 | 21.4 |  |  |  | nieuwe resistor
10 | 54 | 126 | 1942 | 21.7 | t kan zijn dat ik perongeluk de lamp heb aangeraakt en verplaatst |  |  | hele dikke resistor nu
20 | 59 | 119 | 1931 | 22 |  |  |  | nog dikkere resistor
30 | 61 | 120 | 1927 | 22.2 |  |  |  | afstand lamp doos is iets groter zodat ik nog onder de 2 Volt zit, zodat ik miliVolt zie
40 | 64 | 119 | 1924 | 22.5
50 | 65 | 119 | 1922 | 22.6
60 | 67 | 121 | 1923 | 22.7
70 | 68 | 136 | 1936 | 22.8
80 | 70 | 143 | 1944 | 22.8 | lamp aangeraakt
90 | 71 | 136 | 1935 | 22.9
100 | 72 | 138 | 1936 | 22.9
| 2 | 48 | 1813 | 63
| 5 | 51 | 1812 | 62
| 10 | 54 | 1816 | 66
| 20 | 59 | 1812 | 62
| 30 | 61 | 1807 | 57
| 40 | 64 | 1805 | 55
| 50 | 65 | 1803 | 53
| 60 | 67 | 1802 | 52
| 70 | 68 | 1800 | 50
| 80 | 70 | 1801 | 51
| 90 | 71 | 1799 | 49
| 100 | 72 | 1798 | 48

## test 7.2
15:37 | R = 3.03 M |  | ambient H = 44% | D = 58 | T = 22.4 |  |  | hier doe ik de lamp aan, bij alleen een meting!
[6 empty] | afstand lamp doos | 4 | En ik meet de dark current van te voren
time (mins) | Humidity (%) | dark current voltage (mV) | Voltage (mV) | T |  | afstand doos detector | 27 | ik leun naar achter
2 | 47 | 57 | 1995 | 22.2 |  |  |  | de sensor is opgewarmd ~ 30 mins aan
5 | 51 | 56 | 2000 | 22.1 |  |  |  | nieuwe resistor
10 | 55 | 52 | 1958 | 22.6 | moest lamp positie aanpassen |  |  | hele dikke resistor nu
20 | 58 | 49 | 1954 | 22.9 |  |  |  | nog dikkere resistor
30 | 61 | 45 | 1951 | 23.1 |  |  |  | afstand lamp doos is iets groter zodat ik nog onder de 2 Volt zit, zodat ik miliVolt zie
40 | 64 | 40 | 1944 | 23.3
50 | 66 | 37 | 1942 | 23.3
60 | 68 | 37 | 1943 | 23.4
70 | 70 | 37 | 1942 | 23.4
80 | 71 | 36 | 1942 | 23.4
90 | 72 | 36 | 1941 | 23.5
100 | 74 | 35 | 1941 | 23.5
| 2 | 47 | 1938 | 88
| 5 | 51 | 1944 | 94
| 10 | 55 | 1906 | 56
| 20 | 58 | 1905 | 55
| 30 | 61 | 1906 | 56
| 40 | 64 | 1904 | 54
| 50 | 66 | 1905 | 55
| 60 | 68 | 1906 | 56
| 70 | 70 | 1905 | 55
| 80 | 71 | 1906 | 56
| 90 | 72 | 1905 | 55
| 100 | 74 | 1906 | 56

## test 7.3
14:30 | R = 3.03 M |  | ambient H = 43% | D = 164 | T = 22.2 |  |  | hier doe ik de lamp aan, bij alleen een meting!
[6 empty] | afstand lamp doos | 3 | En ik meet de dark current van te voren
time (mins) | Humidity (%) | dark current voltage (mV) | Voltage (mV) | T |  | afstand doos detector | 27 | ik leun naar achter
2 | 45 | 165 | 1800 | 22.1 |  |  |  | de sensor is opgewarmd ~ 30 mins aan
5 | 48 | 170 | 1790 | 22.1 |  |  |  | nieuwe resistor
10 | 50 | 164 | 1772 | 22.3 |  |  |  | hele dikke resistor nu
20 | 54 | 200 | 1792 | 22.7 |  |  |  | nog dikkere resistor
30 | 58 | 172 | 1767 | 22.8 |  |  |  | afstand lamp doos is iets groter zodat ik nog onder de 2 Volt zit, zodat ik miliVolt zie
40 | 61 | 161 | 1750 | 22.9 |  |  |  | start opschrijven op 30 secs voor tijd
50 | 64 | 144 | 1730 | 23
60 | 66 | 119 | 1709 | 23
70 | 68 | 108 | 1697 | 23
80 | 70 | 104 | 1695 | 23.1
90 | 71 | 72 | 1663 | 23.2
100 | 72 | 54 | 1643 | 23.2
| 2 | 45 | 1635 | 135
| 5 | 48 | 1620 | 120
| 10 | 50 | 1608 | 108
| 20 | 54 | 1592 | 92
| 30 | 58 | 1595 | 95
| 40 | 61 | 1589 | 89
| 50 | 64 | 1586 | 86
| 60 | 66 | 1590 | 90
| 70 | 68 | 1589 | 89
| 80 | 70 | 1591 | 91
| 90 | 71 | 1591 | 91
| 100 | 72 | 1589 | 89